## Table 1
INFORMAZIONI TECNICHE UTILI ALLA COMPILAZIONE DEL REGOLAMENTO DI ESERCIZIO
CARATTERISTICHE DELL’INVERTER
MARCA | Solax Power
MODELLO | X3-PRO-8K-G2 | X3-PRO-10K-G2 | X3-PRO-12K-G2 | X3-PRO-15K-G2 | X3-PRO-17K-G2 | X3-PRO-20K-G2 | X3-PRO-25K-G2 | X3-PRO-30K-G2
TIPO | Convertitore Statico
NUMERO DI POLI | 3/N/PE,3/PE
POTENZA NOMINALE | 8000 W | 10000W | 12000 W | 15000W | 17000 W | 20000W | 25000W | 30000W
COSϕ NOMINALE | 1
TENSIONE NOMINALE | 220V/380V, 230V/400V
CORRENTE NOMINALE In | 12.2A/11.6 A | 15.2A/14.5A | 18.2A/17.4A | 22.8A/21.8A | 25.8A/24.7A | 30.3A/29A | 37.9A/36.3A | 45.5A/43.5A
CORRENTE DI CORTO CIRCUITO Icc | 18.5A | 21.7A | 25.8A | 31.7 A | 34.9A | 41.5A | 50.1A | 54.5A
ICC/In | 1.5 | 1.4 | 1.4 | 1.3 | 1.3 | 1.3 | 1.3 | 1.2
La limitazione della componente continua immessa in rete entro i valori prescritti dalla norma CEI 0-21 è ottenuta mediante protezione conforme ai requisiti della norma CEI 0-21 implementata all’interno del sistema di controllo del convertitore
CARATTERISTICHE DEL DISPOSITIVO DI INTERFACCIA (DDI) INTEGRATO NELL’INVERTER
MARCA | ZETTLER
MODELLO | AZSR143-1AE-12D
TIPO | Relè
CEI EN | CEI 11-20
INTERBLOCCHI | Nessuno
CARATTERISTICHE DEL SISTEMA DI PROTEZIONE DI INTERFACCIA (SPI) INTEGRATO NELL’INVERTER
MARCA | N/A
MODELLO | N/A
FIRMWARE | ARM V1.15
INTEGRATO IN ALTRI APPARATI | Sì, all’interno dell’inverter (per impianti di potenza inferiore a 11,08 kW)